## Sheet1
Structures | Cross-section | Cross-sectional Area (mm2) | Density | Elastic Modulus
| (mm) |  | (kg/m3) | (Gpa)
Support | H240*240*17*10 | 8540 | 7800 | 206
Stay | Φ70*6 | 452 | 7800 | 206
Console | Φ70*6 | 452 | 7800 | 206
Registration arm | Φ55*6 | 262 | 7800 | 206
Steady arm | Φ60 | 262 | 7800 | 206
Insulator | Φ150 | 1767 | 2700 | 586
Messenger wire | Φ14.4 | 160 | 8940 | 120
Dropper | Φ1.8 | 80 | 8940 | 120
Contact wire | Φ14.4 | 160 | 8940 | 120